## Folha 1
RDS020 |  |  | m² | Revestimento mural vinílico.
Revestimento com lâmina homogénea de PVC, modelo Walldesign, "DLW FLOORING", de 0,90 mm de espessura, com tratamento de protecção superficial PUR, cor Worm Grey, colocada com adesivo sobre paramento vertical.
Unitário | Ud | Descrição |  |  | Rend. | Preço unitário | Importância
mt29cam010 | kg | Adesivo à base de resina acrílica em dispersão aquosa, para a colagem de revestimentos murais flexíveis. |  |  | 0.15 | 4.7 | 0.71
mt18pha080j | m² | Lâmina homogénea de PVC, modelo Walldesign, "DLW FLOORING", de 0,9 mm de espessura, com tratamento de protecção superficial PUR, cor Worm Grey; peso total: 1600 g/m²; resistência ao fogo Bs2 d0, segundo NP EN 13501-1. |  |  | 1.05 | 26 | 27.3
mo026 | h | Oficial de 1ª instalador de revestimentos flexíveis. |  |  | 0.131 | 16.85 | 2.21
mo064 | h | Ajudante de instalador de revestimentos flexíveis. |  |  | 0.131 | 16.45 | 2.15
| % | Meios auxiliares |  |  | 2 | 32.37 | 0.65
| % | Custos indirectos |  |  | 3 | 33.02 | 0.99
Custo de manutenção decenal: 21,77€ nos primeiros 10 anos. | [5 empty] | Total: | 34.01