## Folha 1
RSS020 |  |  | m² | Pavimento de linóleo em rolo.
Pavimento de linóleo, modelo Marmorette LPX "DLW FLOORING", de 2,5 mm de espessura, com tratamento anti-estático, acabamento mármore, cor Spicy Orange, fornecido em rolos de 200 cm de largura, instalado sobre base suporte (não incluída neste preço) e fixado com adesivo de contacto.
Unitário | Ud | Descrição |  |  | Rend. | Preço unitário | Importância
mt18dww010 | kg | Adesivo de contacto à base de resina acrílica em dispersão aquosa, para pavimento de borracha, linóleo, PVC, alcatifa e têxtil. |  |  | 0.25 | 4.62 | 1.16
mt18pla020aa | m² | Lâmina homogénea de linóleo, modelo Marmorette LPX "DLW FLOORING", de 2,5 mm de espessura, com tratamento anti-estático, obtida através de processo de calandragem e compactação de farinhas de cortiça e madeira, óleo de linhaça, resinas e pigmentos naturais, e revestida pela sua face inferior com juta; acabamento mármore, cor Spicy Orange; fornecido em rolos de 200 cm de largura; peso total: 2900 g/m²; classificação ao uso, segundo EN ISO 10874: classe 23 para uso doméstico; classe 34 para uso comercial; classe 42 para uso industrial; redução dos sons de percussão 4 dB, segundo NP EN ISO 140-8; resistência ao fogo Cf1 S1, segundo NP EN 13501-1. |  |  | 1.05 | 20.41 | 21.43
mo026 | h | Oficial de 1ª instalador de revestimentos flexíveis. |  |  | 0.182 | 16.85 | 3.07
mo064 | h | Ajudante de instalador de revestimentos flexíveis. |  |  | 0.101 | 16.45 | 1.66
| % | Meios auxiliares |  |  | 2 | 27.32 | 0.55
| % | Custos indirectos |  |  | 3 | 27.87 | 0.84
Custo de manutenção decenal: 11,77€ nos primeiros 10 anos. | [5 empty] | Total: | 28.71