## Folha 1
RSS100 | m |  | Rodapé de PVC.
Rodapé flexível de PVC, de 80x20 mm, fixado com cola.
Unitário |  | Ud |  | Descrição | Rend. | Preço unitário | Importância
mt18dww020 |  | l |  | Cola de cloropreno, de base solvente monocomponente. | 0.08 | 4.85 | 0.39
mt18rpv010d |  | m |  | Rodapé flexível de PVC, de 80x20 mm, cor, fornecido em rolos de 50 m de comprimento. | 1.05 | 5.2 | 5.46
mo026 |  | h |  | Oficial de 1ª instalador de revestimentos flexíveis. | 0.076 | 16.85 | 1.28
|  | % |  | Meios auxiliares | 2 | 7.13 | 0.14
|  | % |  | Custos indirectos | 3 | 7.27 | 0.22
Custo de manutenção decenal: 1,35€ nos primeiros 10 anos. | [5 empty] | Total: | 7.49