## Folha 1
RSS100 | m |  | Rodapé de PVC.
Rodapé soldável de PVC, de 105x40 mm, fixado com cola e soldado topo a topo por termofusão a pavimento.
Unitário |  | Ud |  | Descrição | Rend. | Preço unitário | Importância
mt18dww020 |  | l |  | Cola de cloropreno, de base solvente monocomponente. | 0.105 | 4.85 | 0.51
mt18rpv030a |  | m |  | Rodapé soldável de PVC, de 105x40 mm e 2 mm de espessura, cor, fornecido em rolos de 25 m de comprimento. | 1.05 | 8.35 | 8.77
mo026 |  | h |  | Oficial de 1ª instalador de revestimentos flexíveis. | 0.101 | 16.85 | 1.7
|  | % |  | Meios auxiliares | 2 | 10.98 | 0.22
|  | % |  | Custos indirectos | 3 | 11.2 | 0.34
Custo de manutenção decenal: 2,08€ nos primeiros 10 anos. | [5 empty] | Total: | 11.54