## Folha 1
RSS034 |  |  | m² | Pavimento vinílico homogéneo, anti-deslizante, em rolo.
Pavimento vinílico homogéneo, modelo Contour Anti-deslizante "DLW FLOORING", de 2,0 mm de espessura, com tratamento de protecção superficial PUR, cor Silver, fornecido em rolos de 183 cm de largura, instalado sobre base suporte (não incluída neste preço) e fixado com adesivo de contacto.
Unitário | Ud | Descrição |  |  | Rend. | Preço unitário | Importância
mt18dww010 | kg | Adesivo de contacto à base de resina acrílica em dispersão aquosa, para pavimento de borracha, linóleo, PVC, alcatifa e têxtil. |  |  | 0.25 | 4.62 | 1.16
mt18pha010u | m² | Lâmina homogénea de PVC, anti-deslizante de PVC, modelo Contour Anti-deslizante, "DLW FLOORING", de 2 mm de espessura, com tratamento de protecção superficial PUR, cor Silver; peso total: 2900 g/m²; classificação ao uso, segundo EN ISO 10874: classe 23 para uso doméstico; classe 34 para uso comercial; classe 43 para uso industrial; redução dos sons de percussão 3 dB, segundo NP EN ISO 140-8; resistência ao fogo Bfl S1, segundo NP EN 13501-1; resistência ao deslizamento maior que 45 segundo ENV 12633. |  |  | 1.05 | 30.68 | 32.21
mo026 | h | Oficial de 1ª instalador de revestimentos flexíveis. |  |  | 0.21 | 16.85 | 3.54
mo064 | h | Ajudante de instalador de revestimentos flexíveis. |  |  | 0.117 | 16.45 | 1.92
| % | Meios auxiliares |  |  | 2 | 38.83 | 0.78
| % | Custos indirectos |  |  | 3 | 39.61 | 1.19
Custo de manutenção decenal: 16,73€ nos primeiros 10 anos. | [5 empty] | Total: | 40.8