## Folha 1
RSS037 |  |  | m² | Pavimento vinílico homogéneo, acústico, em rolo.
Pavimento vinílico homogéneo, acústico, modelo Favorite Acoustic PUR, "DLW FLOORING", de 4,0 mm de espessura, com tratamento de protecção superficial PUR, cor Ivory White, e revés de espuma de poliuretano, fornecido em rolos de 183 cm de largura, instalado sobre base suporte (não incluída neste preço) e fixado com adesivo de contacto.
Unitário | Ud | Descrição |  |  | Rend. | Preço unitário | Importância
mt18dww010 | kg | Adesivo de contacto à base de resina acrílica em dispersão aquosa, para pavimento de borracha, linóleo, PVC, alcatifa e têxtil. |  |  | 0.25 | 4.62 | 1.16
mt18pha070n | m² | Lâmina homogénea de PVC, modelo Favorite Acoustic PUR, "DLW FLOORING", de 4 mm de espessura, com tratamento de protecção superficial PUR, cor Ivory White e revés de espuma de poliuretano; peso total: 4000 g/m²; classificação ao uso, segundo EN ISO 10874: classe 23 para uso doméstico; classe 34 para uso comercial; classe 42 para uso industrial; redução dos sons de percussão 17 dB, segundo NP EN ISO 140-8; resistência ao fogo Cfl S1, segundo NP EN 13501-1. |  |  | 1.05 | 34.56 | 36.29
mo026 | h | Oficial de 1ª instalador de revestimentos flexíveis. |  |  | 0.21 | 16.85 | 3.54
mo064 | h | Ajudante de instalador de revestimentos flexíveis. |  |  | 0.117 | 16.45 | 1.92
| % | Meios auxiliares |  |  | 2 | 42.91 | 0.86
| % | Custos indirectos |  |  | 3 | 43.77 | 1.31
Custo de manutenção decenal: 18,48€ nos primeiros 10 anos. | [5 empty] | Total: | 45.08