## Folha 1
RSS100 | m |  | Rodapé de PVC.
Rodapé flexível de PVC, de 100x25 mm, fixado com cola.
Unitário |  | Ud |  | Descrição | Rend. | Preço unitário | Importância
mt18dww020 |  | l |  | Cola de cloropreno, de base solvente monocomponente. | 0.1 | 4.85 | 0.49
mt18rpv010e |  | m |  | Rodapé flexível de PVC, de 100x25 mm, cor, fornecido em rolos de 50 m de comprimento. | 1.05 | 5.5 | 5.78
mo026 |  | h |  | Oficial de 1ª instalador de revestimentos flexíveis. | 0.087 | 16.85 | 1.47
|  | % |  | Meios auxiliares | 2 | 7.74 | 0.15
|  | % |  | Custos indirectos | 3 | 7.89 | 0.24
Custo de manutenção decenal: 1,46€ nos primeiros 10 anos. | [5 empty] | Total: | 8.13