## Folha 1
RSS100 | m |  | Rodapé de PVC.
Rodapé semi-rígido de PVC expandido, de 80 mm de altura, fixado com cola.
Unitário |  | Ud |  | Descrição | Rend. | Preço unitário | Importância
mt18dww020 |  | l |  | Cola de cloropreno, de base solvente monocomponente. | 0.08 | 4.85 | 0.39
mt18rpv020b |  | m |  | Rodapé semi-rígido de PVC expandido, de 80 mm de altura e 5 mm de espessura, cor, fornecida em tramos de 3 m de comprimento. | 1.05 | 5 | 5.25
mo026 |  | h |  | Oficial de 1ª instalador de revestimentos flexíveis. | 0.14 | 16.85 | 2.36
|  | % |  | Meios auxiliares | 2 | 8 | 0.16
|  | % |  | Custos indirectos | 3 | 8.16 | 0.24
Custo de manutenção decenal: 1,51€ nos primeiros 10 anos. | [5 empty] | Total: | 8.4